## Concerto M3 IPv4 Throughput
[Cortex_M3_0] Network Added: If-1:146.252.161.45
Network Added: If-1:146.252.161.45
DSP Operating at 75 MHz
Results are shown as:
Operation | Frame Size(bytes) | Measured throughput(kbits/sec) | CPU Load(+/-1%)
Receive | 8192 | 16387 | 37
Receive | 8192 | 6555 | 16
Receive | 8192 | 2185 | 6
Receive | 16384 | 26039 | 58
Receive | 16384 | 11891 | 27
Receive | 16384 | 4225 | 10
Receive | 32768 | 32771 | 72
Receive | 32768 | 18500 | 42
Receive | 32768 | 7660 | 18
Receive | 65536 | 36160 | 80
Receive | 65536 | 25578 | 57
Receive | 65536 | 12947 | 31
Transmit | 8192 | 16390 | 40
Transmit | 8192 | 6555 | 17
Transmit | 8192 | 2185 | 6
Transmit | 16384 | 21369 | 52
Transmit | 16384 | 10966 | 27
Transmit | 16384 | 4117 | 11
Transmit | 32768 | 28743 | 68
Transmit | 32768 | 17482 | 41
Transmit | 32768 | 7511 | 18
Transmit | 65536 | 34495 | 81
Transmit | 65536 | 24827 | 59
Transmit | 65536 | 12812 | 30