## Concerto M3 IPv4 Throughput
[Cortex_M3_0] Network Added: If-1:146.252.161.45
Network Added: If-1:146.252.161.45
DSP Operating at 75 MHz
Results are shown as:
Operation | Frame Size(bytes) | Measured throughput(kbits/sec) | CPU Load(+/-1%)
Receive | 8192 | 16387 | 39
Receive | 8192 | 6555 | 16
Receive | 8192 | 2185 | 6
Receive | 16384 | 26216 | 61
Receive | 16384 | 11916 | 28
Receive | 16384 | 4229 | 11
Receive | 32768 | 29130 | 66
Receive | 32768 | 17479 | 40
Receive | 32768 | 7491 | 18
Receive | 65536 | 36160 | 81
Receive | 65536 | 25578 | 57
Receive | 65536 | 12947 | 31
Transmit | 8192 | 16389 | 43
Transmit | 8192 | 6557 | 18
Transmit | 8192 | 2185 | 7
Transmit | 16384 | 21600 | 56
Transmit | 16384 | 10926 | 28
Transmit | 16384 | 4115 | 12
Transmit | 32768 | 27547 | 70
Transmit | 32768 | 17025 | 44
Transmit | 32768 | 7421 | 19
Transmit | 65536 | 32754 | 82
Transmit | 65536 | 23929 | 60
Transmit | 65536 | 12532 | 32