## Concerto M3 IPv4 Throughput
[Cortex_M3_0]Network Added: If-1:146.252.161.45
Network Added: If-1:146.252.161.45
DSP Operating at 75 MHz
Results are shown as:
Operation | Frame Size(bytes) | Measured throughput(kbits/sec) | CPU Load(+/-1%)
Receive | 8192 | 16386 | 38
Receive | 8192 | 6555 | 16
Receive | 8192 | 2185 | 6
Receive | 16384 | 26216 | 60
Receive | 16384 | 11917 | 28
Receive | 16384 | 4229 | 11
Receive | 32768 | 29130 | 66
Receive | 32768 | 17479 | 40
Receive | 32768 | 7491 | 18
Receive | 65536 | 36160 | 80
Receive | 65536 | 25578 | 56
Receive | 65536 | 12947 | 30
Transmit | 8192 | 16387 | 42
Transmit | 8192 | 6557 | 18
Transmit | 8192 | 2185 | 7
Transmit | 16384 | 21599 | 54
Transmit | 16384 | 10917 | 27
Transmit | 16384 | 4112 | 11
Transmit | 32768 | 28774 | 70
Transmit | 32768 | 17486 | 42
Transmit | 32768 | 7541 | 19
Transmit | 65536 | 34396 | 82
Transmit | 65536 | 24548 | 60
Transmit | 65536 | 12733 | 31