## Concerto M3 IPv4 Throughput
[Cortex_M3_0] Network Added: If-1:146.252.161.45
Network Added: If-1:146.252.161.45
DSP Operating at 75 MHz
Results are shown as:
Operation | Frame Size(bytes) | Measured throughput(kbits/sec) | CPU Load(+/-1%)
Receive | 8192 | 16387 | 37
Receive | 8192 | 6555 | 16
Receive | 8192 | 2185 | 6
Receive | 16384 | 26216 | 59
Receive | 16384 | 11917 | 27
Receive | 16384 | 4228 | 11
Receive | 32768 | 32168 | 74
Receive | 32768 | 18537 | 40
Receive | 32768 | 7669 | 19
Receive | 65536 | 37050 | 85
Receive | 65536 | 26022 | 60
Receive | 65536 | 13083 | 32
Transmit | 8192 | 16388 | 42
Transmit | 8192 | 6557 | 18
Transmit | 8192 | 2185 | 7
Transmit | 16384 | 20890 | 53
Transmit | 16384 | 10595 | 28
Transmit | 16384 | 4080 | 12
Transmit | 32768 | 27537 | 71
Transmit | 32768 | 17021 | 44
Transmit | 32768 | 7387 | 20
Transmit | 65536 | 32337 | 83
Transmit | 65536 | 23458 | 61
Transmit | 65536 | 12457 | 33