## Concerto M3 IPv4 Throughput
Network Added: If-1:146.252.161.45
Network Added: If-1:146.252.161.45
DSP Operating at 75 MHz
Results are shown as:
Operation | Frame Size(bytes) | Measured throughput(kbits/sec) | CPU Load(+/-1%)
Receive | 8192 | 16296 | 37
Receive | 8192 | 6555 | 15
Receive | 8192 | 2185 | 6
Receive | 16384 | 26217 | 58
Receive | 16384 | 11830 | 27
Receive | 16384 | 4229 | 10
Receive | 32768 | 32772 | 72
Receive | 32768 | 18727 | 42
Receive | 32768 | 7711 | 17
Receive | 65536 | 35976 | 79
Receive | 65536 | 25404 | 55
Receive | 65536 | 12920 | 30
Transmit | 8192 | 16387 | 40
Transmit | 8192 | 6557 | 17
Transmit | 8192 | 2185 | 6
Transmit | 16384 | 21849 | 52
Transmit | 16384 | 10922 | 27
Transmit | 16384 | 4121 | 11
Transmit | 32768 | 29094 | 68
Transmit | 32768 | 17473 | 42
Transmit | 32768 | 7531 | 19
Transmit | 65536 | 34484 | 82
Transmit | 65536 | 24727 | 59
Transmit | 65536 | 12777 | 32